## BOM_Board1_PCB_2022-03-13
No. | Quantity | Device | Designator | Footprint | Value | Manufacturer Part | Manufacturer | Supplier Part | Supplier
1 | 1 | 19-217/R6C-AL1M2VY/3T | LED2 | LED0603-R-RD |  | 19-217/R6C-AL1M2VY/3T | EVERLIGHT(台湾亿光) | C72044 | LCSC
2 | 1 | AMS1117-3.3_C369933 | U4 | SOT-223-4_L6.5-W3.5-P2.30-LS7.0-BR_1 |  | AMS1117-3.3 | KEXIN(科信) | C369933 | LCSC
3 | 1 | AN2051-245_1 | L1 | ANT2051_1 |  | AN2051-245 | rainsun台湾霖昱微 | C99727 | LCSC
4 | 1 | CC0603KRX7R9BB104 | C1 | C0603_1 | 1uF | CC0603KRX7R9BB104 | YAGEO(国巨) | C14663 | LCSC
5 | 1 | CC0603KRX7R9BB104 | C2 | C0603_1 | 10uF | CC0603KRX7R9BB104 | YAGEO(国巨) | C14663 | LCSC
6 | 1 | CC0603KRX7R9BB104 | C3 | C0603_1 | 100nF | CC0603KRX7R9BB104 | YAGEO(国巨) | C14663 | LCSC
7 | 1 | ESP32-PICO-D4-V2 | U1 | QFN-48_L7.0-W7.0-P0.50-BL-EP5.1 |  | ESP32-PICO-D4-V2 |  | C2832759 | LCSC
8 | 1 | HL-AF-3528S39FU70GH203BC-A-S1-HL_1 | LED1 | LED-SMD_4P-L3.2-W2.7-TL_HL-AF-3528S39FU70GH20_1 |  | HL-AF-3528S39FU70GH203BC-A-S1-HL | HONGLITRONIC(鸿利光电) | C516144 | LCSC
9 | 1 | TR0603B10K0P0525Z | R1 | R0603_1 | 10k | TR0603B10K0P0525Z | EVER OHMS(天二科技) | C188363 | LCSC
10 | 1 | 双面2.54排针_1 | U5 | 双面2.54排针_1
11 | 2 | 3*4 龟仔/微动/轻触开关 | U2,U3 | SW-SMD_L4.0-W3.0-LS4.8-1 |  | 3*4 龟仔/微动/轻触开关 |  | C9900001368 | LCSC
12 | 2 | CA45-A-16V-22uF-K | C4,C5 | CAP-SMD_L3.2-W1.6 | 10uF | CA45-A-16V-22uF-K | CEC(振华新云) | C782264 | LCSC
13 | 4 | TR0603B10K0P0525Z | R2,R3,R4,R5 | R0603_1 | 1K | TR0603B10K0P0525Z | EVER OHMS(天二科技) | C188363 | LCSC