## PickAndPlace_PCB_2022-03-13
Designator | Device | Footprint | Mid X | Mid Y | Ref X | Ref Y | Pad X | Pad Y | Layer | Rotation | SMD
R2 | TR0603B10K0P0525Z | R0603_1 | 555mil | -505mil | 555mil | -505mil | 584.7mil | -505mil | T | 180 | Yes
R3 | TR0603B10K0P0525Z | R0603_1 | 555mil | -565mil | 555mil | -565mil | 584.7mil | -565mil | T | 180 | Yes
R4 | TR0603B10K0P0525Z | R0603_1 | 555mil | -625mil | 555mil | -625mil | 584.7mil | -625mil | T | 180 | Yes
U1 | ESP32-PICO-D4-V2 | QFN-48_L7.0-W7.0-P0.50-BL-EP5.1 | 320mil | -650mil | 320mil | -650mil | 185.1mil | -541.7mil | T | 270 | Yes
U3 | 3*4 龟仔/微动/轻触开关 | SW-SMD_L4.0-W3.0-LS4.8-1 | 610mil | -960mil | 610mil | -960mil | 610mil | -1041.7mil | T | 90 | Yes
U2 | 3*4 龟仔/微动/轻触开关 | SW-SMD_L4.0-W3.0-LS4.8-1 | 80mil | -960mil | 80mil | -960mil | 80mil | -1041.7mil | T | 90 | Yes
R1 | TR0603B10K0P0525Z | R0603_1 | 80mil | -780mil | 80mil | -780mil | 80mil | -809.7mil | T | 90 | Yes
C1 | CC0603KRX7R9BB104 | C0603_1 | 185mil | -955mil | 185mil | -955mil | 185mil | -982.6mil | T | 90 | Yes
C4 | CA45-A-16V-22uF-K | CAP-SMD_L3.2-W1.6 | 65mil | -1014.9mil | 65mil | -1015mil | 65mil | -1068.1mil | B | 90 | Yes
C5 | CA45-A-16V-22uF-K | CAP-SMD_L3.2-W1.6 | 65mil | -850mil | 65mil | -850mil | 65mil | -796.9mil | B | 270 | Yes
U4 | AMS1117-3.3_C369933 | SOT-223-4_L6.5-W3.5-P2.30-LS7.0-BR_1 | 255mil | -930mil | 255mil | -930mil | 345.5mil | -1041.6mil | B | 270 | Yes
L1 | AN2051-245_1 | ANT2051_1 | 345mil | -75mil | 345mil | -75mil | 239.1mil | -75mil | T | 0 | Yes
C2 | CC0603KRX7R9BB104 | C0603_1 | 505mil | -370mil | 505mil | -370mil | 505mil | -342.4mil | T | 270 | Yes
C3 | CC0603KRX7R9BB104 | C0603_1 | 430mil | -370mil | 430mil | -370mil | 430mil | -342.4mil | T | 270 | Yes
R5 | TR0603B10K0P0525Z | R0603_1 | 590mil | -524.7mil | 590mil | -524.7mil | 590mil | -554.4mil | B | 90 | Yes
LED2 | 19-217/R6C-AL1M2VY/3T | LED0603-R-RD | 590mil | -660mil | 590mil | -660mil | 590mil | -626.5mil | B | 90 | Yes
LED1 | HL-AF-3528S39FU70GH203BC-A-S1-HL_1 | LED-SMD_4P-L3.2-W2.7-TL_HL-AF-3528S39FU70GH20_1 | 580mil | -735mil | 580mil | -735mil | 523.8mil | -705.5mil | T | 180 | Yes
P1 | M_2.54_2*5 双面排针 | 2*5 双面 排针_2 | 350mil | -1205mil | 350mil | -1205mil | 150mil | -1205mil | T | 90 | Yes